## EN Version
Line number | Button combination
Line 1 | Key | ESC | 1 | 2 | 3 | 4 | 5 | 6 | 7 | 8 | 9 | 0 | Back | Up
| Value | 0x1B | 0x31 | 0x32 | 0x33 | 0x34 | 0x35 | 0x36 | 0x37 | 0x38 | 0x39 | 0x30 | 0x08 | 0xB5
Line 2 | Key | TAB | q | w | e | r | t | y | u | i | o | p | Fn | Down
| Value | 0x09 | 0x71 | 0x77 | 0x65 | 0x72 | 0x74 | 0x79 | 0x75 | 0x69 | 0x6F | 0x70 | NULL | 0xB6
Line 3 | Key |  | Shift | a | s | d | f | g | h | j | k | l | Enter | Left
| Value |  | NULL | 0x61 | 0x73 | 0x64 | 0x66 | 0x67 | 0x68 | 0x6A | 0x6B | 0x6C | 0x0D | 0xB4
Line 4 | Key |  | Sym | z | x | c | v | b | n | m | , | . | SPACE | Right
| Value |  | NULL | 0x7A | 0x78 | 0x63 | 0x76 | 0x62 | 0x6E | 0x6D | 0x2C | 0x2E | 0x20 | 0xB7
Line number | Button combination
Line 1 | Sym+Key | ESC | ! | @ | # | $ | % | ^ | & | * | ( | ) | Back | Up
| Value | 0x1B | 0x21 | 0x40 | 0x23 | 0x24 | 0x25 | 0x5E | 0x26 | 0x2A | 0x28 | 0x29 | 0x08 | 0xB5
Line 2 | Sym+Key | TAB | { | } | [ | ] | / | \ | ¦ | ~ |  | " | Fn | Down
| Value | 0x09 | 0x7B | 0x7D | 0x5B | 0x5D | 0x2F | 0x5C | 0x7C | 0x7E | 0x27 | 0x22 | NULL | 0xB6
Line 3 | Sym+Key |  | Shift | ; | : | ` | + | - | _ | = | ? | NULL | Enter | Left
| Value |  | NULL | 0x3B | 0x3A | 0x60 | 0x2B | 0x2D | 0x5F | 0x3D | 0x3F | NULL | 0x0D | 0xB4
Line 4 | Sym+Key |  | Sym | NULL | NULL | NULL | NULL | NULL | NULL | NULL | < | > | SPACE | Right
| Value |  | NULL | NULL | NULL | NULL | NULL | NULL | NULL | NULL | 0x3C | 0x3E | 0x20 | 0xB7
Line number | Button combination
Line 1 | Shift+Key | ESC | 1 | 2 | 3 | 4 | 5 | 6 | 7 | 8 | 9 | 0 | Del | Up
| Value | 0x1B | 0x31 | 0x32 | 0x33 | 0x34 | 0x35 | 0x36 | 0x37 | 0x38 | 0x39 | 0x30 | 0x7F | 0xB5
Line 2 | Shift+Key | TAB | Q | W | E | R | T | Y | U | I | O | P | Fn | Down
| Value | 0x09 | 0x51 | 0x57 | 0x45 | 0x52 | 0x54 | 0x59 | 0x55 | 0x49 | 0x4F | 0x50 | NULL | 0xB6
Line 3 | Shift+Key |  | Shift | A | S | D | F | G | H | J | K | L | Enter | Left
| Value |  | NULL | 0x41 | 0x53 | 0x44 | 0x46 | 0x47 | 0x48 | 0x4A | 0x4B | 0x4C | 0x0D | 0xB4
Line 4 | Shift+Key |  | Sym | Z | X | C | V | B | N | M | , | . | SPACE | Right
| Value |  | NULL | 0x5A | 0x58 | 0x43 | 0x56 | 0x42 | 0x4E | 0x4D | 0x2C | 0x2E | 0x20 | 0xB7
Line number | Button combination
Line 1 | Fn+Key | ESC | 1 | 2 | 3 | 4 | 5 | 6 | 7 | 8 | 9 | 0 | Back | Up
| Value | 0x80 | 0x81 | 0x82 | 0x83 | 0x84 | 0x85 | 0x86 | 0x87 | 0x88 | 0x89 | 0x8A | 0x8B | 0x99
Line 2 | Fn+Key | TAB | Q | W | E | R | T | Y | U | I | O | P | Fn | Down
| Value | 0x8C | 0x8D | 0x8E | 0x8F | 0x90 | 0x91 | 0x92 | 0x93 | 0x94 | 0x95 | 0x96 | NULL | 0xA4
Line 3 | Fn+Key |  | Shift | A | S | D | F | G | H | J | K | L | Enter | Left
| Value |  | NULL | 0x9A | 0x9B | 0x9C | 0x9D | 0x9E | 0x9F | 0xA0 | 0xA1 | 0xA2 | 0xA3 | 0x98
Line 4 | Fn+Key |  | Sym | Z | X | C | V | B | N | M | , | . | SPACE | Right
| Value |  | NULL | 0xA6 | 0xA7 | 0xA8 | 0xA9 | 0xAA | 0xAB | 0xAC | 0xAD | 0xAE | 0xAF | 0xA5

## ZH_CN Verison
行号 | 按键组合
第一行 | 键 | 跳出键(ESC) | 1 | 2 | 3 | 4 | 5 | 6 | 7 | 8 | 9 | 0 | 退格 | 方向上(↑)
| 值 | 0x1B | 0x31 | 0x32 | 0x33 | 0x34 | 0x35 | 0x36 | 0x37 | 0x38 | 0x39 | 0x30 | 0x08 | 0xB5
第二行 | 键 | 水平制表符(TAB) | q | w | e | r | t | y | u | i | o | p | Fn | 方向下(↓)
| 值 | 0x09 | 0x71 | 0x77 | 0x65 | 0x72 | 0x74 | 0x79 | 0x75 | 0x69 | 0x6F | 0x70 | NULL | 0xB6
第三行 | 键 |  | Shift | a | s | d | f | g | h | j | k | l | 回车键(Enter) | 方向左(←)
| 值 |  | NULL | 0x61 | 0x73 | 0x64 | 0x66 | 0x67 | 0x68 | 0x6A | 0x6B | 0x6C | 0x0D | 0xB4
第四行 | 键 |  | Sym | z | x | c | v | b | n | m | , | . | 空格键(SPACE) | 方向右(→)
| 值 |  | NULL | 0x7A | 0x78 | 0x63 | 0x76 | 0x62 | 0x6E | 0x6D | 0x2C | 0x2E | 0x20 | 0xB7
行号 | 按键组合
第一行 | Sym+键 | 跳出键(ESC) | ! | @ | # | $ | % | ^ | & | * | ( | ) | 退格 | 方向上(↑)
| 值 | 0x1B | 0x21 | 0x40 | 0x23 | 0x24 | 0x25 | 0x5E | 0x26 | 0x2A | 0x28 | 0x29 | 0x08 | 0xB5
第二行 | Sym+键 | 水平制表符(TAB) | { | } | [ | ] | / | \ | ¦ | ~ |  | " | Fn | 方向下(↓)
| 值 | 0x09 | 0x7B | 0x7D | 0x5B | 0x5D | 0x2F | 0x5C | 0x7C | 0x7E | 0x27 | 0x22 | NULL | 0xB6
第三行 | Sym+键 |  | Shift | ; | : | ` | + | - | _ | = | ? | NULL | 回车键(Enter) | 方向左(←)
| 值 |  | NULL | 0x3B | 0x3A | 0x60 | 0x2B | 0x2D | 0x5F | 0x3D | 0x3F | NULL | 0x0D | 0xB4
第四行 | Sym+键 |  | Sym | NULL | NULL | NULL | NULL | NULL | NULL | NULL | < | > | 空格键(SPACE) | 方向右(→)
| 值 |  | NULL | NULL | NULL | NULL | NULL | NULL | NULL | NULL | 0x3C | 0x3E | 0x20 | 0xB7
行号 | 按键组合
第一行 | Shift+键 | 跳出键(ESC) | 1 | 2 | 3 | 4 | 5 | 6 | 7 | 8 | 9 | 0 | 删除键 | 方向上(↑)
| 值 | 0x1B | 0x31 | 0x32 | 0x33 | 0x34 | 0x35 | 0x36 | 0x37 | 0x38 | 0x39 | 0x30 | 0x7F | 0xB5
第二行 | Shift+键 | 水平制表符(TAB) | Q | W | E | R | T | Y | U | I | O | P | Fn | 方向下(↓)
| 值 | 0x09 | 0x51 | 0x57 | 0x45 | 0x52 | 0x54 | 0x59 | 0x55 | 0x49 | 0x4F | 0x50 | NULL | 0xB6
第三行 | Shift+键 |  | Shift | A | S | D | F | G | H | J | K | L | 回车键(Enter) | 方向左(←)
| 值 |  | NULL | 0x41 | 0x53 | 0x44 | 0x46 | 0x47 | 0x48 | 0x4A | 0x4B | 0x4C | 0x0D | 0xB4
第四行 | Shift+键 |  | Sym | Z | X | C | V | B | N | M | , | . | 空格键(SPACE) | 方向右(→)
| 值 |  | NULL | 0x5A | 0x58 | 0x43 | 0x56 | 0x42 | 0x4E | 0x4D | 0x2C | 0x2E | 0x20 | 0xB7
行号 | 按键组合
第一行 | Fn+键 | 跳出键(ESC) | 1 | 2 | 3 | 4 | 5 | 6 | 7 | 8 | 9 | 0 | 退格 | 方向上(↑)
| 值 | 0x80 | 0x81 | 0x82 | 0x83 | 0x84 | 0x85 | 0x86 | 0x87 | 0x88 | 0x89 | 0x8A | 0x8B | 0x99
第二行 | Fn+键 | 水平制表符(TAB) | Q | W | E | R | T | Y | U | I | O | P | Fn | 方向下(↓)
| 值 | 0x8C | 0x8D | 0x8E | 0x8F | 0x90 | 0x91 | 0x92 | 0x93 | 0x94 | 0x95 | 0x96 | NULL | 0xA4
第三行 | Fn+键 |  | Shift | A | S | D | F | G | H | J | K | L | 回车键(Enter) | 方向左(←)
| 值 |  | NULL | 0x9A | 0x9B | 0x9C | 0x9D | 0x9E | 0x9F | 0xA0 | 0xA1 | 0xA2 | 0xA3 | 0x98
第四行 | Fn+键 |  | Sym | Z | X | C | V | B | N | M | , | . | 空格键(SPACE) | 方向右(→)
| 值 |  | NULL | 0xA6 | 0xA7 | 0xA8 | 0xA9 | 0xAA | 0xAB | 0xAC | 0xAD | 0xAE | 0xAF | 0xA5