## Sheet1
M5Stack Module-FAN I2C Protocol | [17 empty] | V1 (FW Version)
2024-11-28
REG MAP（Addr：0x18） |  | 0 | 1 | 2 | 3 | 4 | 5 | 6 | 7 | 8 | 9 | A | B | C | D | E | F | note
Fan control | 0x00 R/W | 0: Control status | [6 empty] | Control status：风扇工作状态 0：不工作 1：工作 default：1
PWM frequency | 0x10 R/W | 0: Frequency | [6 empty] | Frequency：PWM频率 0：1KHz 1：12KHz 2：24KHz 3：48KHz default：2
PWM duty cycle | 0x20 R/W | 0: Duty cycle | [6 empty] | Duty cycle：占空比 value：0~100 default：0
Fan RPM | 0x30 R | 0: Speed-L; 1: Speed-H | [6 empty] | Speed：风扇每分钟的转速 value：0~(11500±10%)
Fan signal frequency | 0x40 R | 0: Frequency-L; 1: Frequency-H | [6 empty] | Frequency：风扇输出引脚频率
Flash write back | 0xF0W | 0: Write back | [6 empty] | write 1，write back
Firmware Version | 0xF0 R | [14 empty] | Version |  | Version：软件版本号
I2C Address | 0xF0 R/W | [15 empty] | Address | Address：I2C设备地址 value：0x08~0x77 default：0x18
寄存器说明 (1) Fan control：配置风扇的工作状态，默认状态为打开。 (2) PWM frequency：配置 PWM 信号输出的频率，默认值为 24kHz。 (3）PWM duty cycle：配置 PWM 信号输出的占空比，用于调节风扇转速。 (4) Fan RPM：读取风扇转速（RPM，即每分钟旋转次数）。 公式：Fan RPM = 60 × (Fan signal frequency / Pulse count)。 注： Fan RPM 表示风扇每分钟的转速。 Fan signal frequency 是风扇输出引脚的信号频率。 Pulse count 表示风扇每转一圈产生的脉冲数（此处每圈产生 2 个脉冲）。 （5）Fan signal frequency：读取风扇输出引脚的信号频率。 （6）Flash write back：向该寄存器写入 1，将配置信息保存到内部 Flash 中。 配置内容包括： Fan control PWM frequency PWM duty cycle （7）I2C Address：设置 I2C 地址，地址设置成功后会立即生效，并保存到内部 Flash 中，掉电后不丢失。 注意事项 写入 Flash 时需先擦除内部 Flash，操作耗时较长，约 20ms。 为延长 Flash 使用寿命，请避免频繁写入。 如果要写入的值与内部 Flash 当前存储的值相同，则不会执行实际的写操作，从而减少不必要的 Flash 擦写，进一步延长其使用寿命。